## Лист1
Под 5 плат
Плата для РС
74LS245 SOIC-20W_7.5x12.8mm_P1.27mm | 1 | 5 | заказ али
PinSocket_2x06_P2.54mm_Horizontal | 2 | 10
резисторные сборки SIP5 (4 резистора) 470 ом | 2 | 10 | Заказано
Коннектор DB9 D-sub female | 1 | 5
Аналоговая плата:
470R 0805 Resistor | 1 | 5 | Заказано
75R 0805 Resistor | 3 | 15 | Заказано
1K 0805 Resistors | 9 | 45 | Заказано
10K 0805 Resistors | 1 | 5 | Заказано
47K 0805 Resistors | 3 | 15 | Заказано
100nf 0805 Multilayer Ceramic Capacitor | 9 | 45 | Заказано
10uF 0805 Multilayer Ceramic Capacitor | 5 | 25 | Заказано
MAX9144ESD+ SOIC-14 | 2 | 10 | заказ али |  | всего 2 на пробу
74LVC4066D SOIC-14 | 1 | 5 | заказ али |  | пять
MAX5259EEE+ QSOP-16 | 1 | 5 | заказ али |  | всего 2 на пробу
MCP1754ST-3302 SOT23A | 1 | 5 | заказ али |  | всего 5 на пробу
TS5A3159ADBVR SOT23A | 1 | 5 | заказ али |  | десять
Schottky diode MBR130LSFT1G SOD-123FL | 1 | 5 |  | Есть чипидип 11р за штуку |  | https://www.chipdip.ru/product/lmbr130ft1g
Разьем прямой 2х3 для кабеля | 1 | 5
Плата самой шапки
LED_D3.0mm | 2 | 10 | есть
SW_PUSH_6mm_H5mm | 4 | 20 | есть
XC9572XL-VQFP44 | 1 | 5 | Заказано
резисторные сборки SIP6 (5 резистора) 4,7 Ком | 3 | 15 | Заказано